## Link type
Poznámka | Type | Name | Strict | Rank | v0-PrT | TSys | NumLanes | Capacity PrT | Vmax-P | Vmax-IAD | Vmax-Cyklo | VDef-BUS | vStd-Pr | VDef-VLAK
| 2 | Pouze autobus | zaškrtnuto | 50 | 0km/h | BUS | 1 | 0 | 5km/h | 200km/h | 20km/h | 50km/h | 5km/h | 50km/h
| 3 | Přestup | zaškrtnuto | 50 | 0km/h | Pr | 1 | 0 | 5km/h | 200km/h | 20km/h | 50km/h | 5km/h | 50km/h
| 4 | Pouze pěší a cyklo | zaškrtnuto | 50 | 30km/h | Cyklo,P | 1 | 10000 | 5km/h | 200km/h | 20km/h | 50km/h | 5km/h | 50km/h
| 5 | Železnice | zaškrtnuto | 50 | 0km/h | VLAK | 1 | 0 | 5km/h | 200km/h | 20km/h | 50km/h | 5km/h | 50km/h
nevyplňuje se | 6
nevyplňuje se | 7
nevyplňuje se | 8
nevyplňuje se | 9
| 10 | D a R | zaškrtnuto | 11 | 130km/h | BUS,IAD | 2 | 3600 | 5km/h | 130km/h | 20km/h | 50km/h | 5km/h | 50km/h
| 11 | D a R - nájezd | zaškrtnuto | 30 | 70km/h | BUS,IAD | 1 | 1800 | 5km/h | 70km/h | 20km/h | 50km/h | 5km/h | 50km/h
| 12 | Silnice extravilán rychlá | zaškrtnuto | 21 | 90km/h | BUS,Cyklo,IAD,P | 1 | 1800 | 5km/h | 90km/h | 20km/h | 50km/h | 5km/h | 50km/h
| 13 | Silnice extravilán pomalá | zaškrtnuto | 22 | 60km/h | BUS,Cyklo,IAD,P | 1 | 1600 | 5km/h | 60km/h | 20km/h | 50km/h | 5km/h | 50km/h
| 14 | Silnice intravilán rychlá | zaškrtnuto | 21 | 70km/h | BUS,Cyklo,IAD,P | 1 | 1300 | 5km/h | 70km/h | 20km/h | 30km/h | 5km/h | 50km/h
| 15 | Silnice intravilán | zaškrtnuto | 22 | 50km/h | BUS,Cyklo,IAD,P | 1 | 1000 | 5km/h | 50km/h | 20km/h | 30km/h | 5km/h | 50km/h
nevyplňuje se | 16
nevyplňuje se | 17
nevyplňuje se | 18
nevyplňuje se | 19
nevyplňuje se | 20
| 21 | MK - hlavní | zaškrtnuto | 31 | 50km/h | BUS,Cyklo,IAD,P | 1 | 800 | 5km/h | 50km/h | 20km/h | 30km/h | 5km/h | 50km/h
| 22 | MK - vedlejší | zaškrtnuto | 32 | 40km/h | BUS,Cyklo,IAD,P | 1 | 700 | 5km/h | 40km/h | 20km/h | 30km/h | 5km/h | 50km/h
| 23 | Zóna 30 | zaškrtnuto | 33 | 30km/h | BUS,Cyklo,IAD,P | 1 | 600 | 5km/h | 30km/h | 20km/h | 20km/h | 5km/h | 50km/h
| 24 | Obytná zóna | zaškrtnuto | 34 | 20km/h | BUS,Cyklo,IAD,P | 1 | 600 | 5km/h | 20km/h | 20km/h | 20km/h | 5km/h | 50km/h